## Kolotoč
Kolotoč - 1 ks
Technická špecifikácia | Uchádzač | Uchádza uvedie názov spoločnosti
| Názov/typové označenie výrobku | Uchádzač uvedie názov/typové označenie výrobku
| Výrobca | Uchádzač uvedie názov výrobcu
Základné údaje | Požadovaná hodnota | Uchádzačom ponúkaná hodnota
Určenie | exteriér | Uchádzač uvedie ponúkaný parameter
Rozmery | primer min. 1700mm | Uchádzač uvedie ponúkaný parameter
Výška voľného pádu | max. 990mm | Uchádzač uvedie ponúkaný parameter
Veková kategória | 2-15 rokov | Uchádzač uvedie ponúkaný parameter
Konštrukcia - materiál | oceľová konštrukcia upravená pieskovaním, pozinkovaním a komaxitom | Uchádzač uvedie ponúkaný parameter
Sedadlo - materiál | UV stabilizovaný HDPE min. hrúbka 12mm | Uchádzač uvedie ponúkaný parameter
Podlaha | protišmyková - materiál hliník | Uchádzač uvedie ponúkaný parameter
Ukotvenie prvku | do betónového základu | Uchádzač uvedie ponúkaný parameter
Všetky prkvy zariadenia sú bezúdržbové a navrhnuté ako ANTIvandal | ÁNO | Uchádzač uvedie ponúkaný parameter
Druh dopadovej plochy podľa STN EN 1176-1, 5 | ÁNO | Uchádzač uvedie ponúkaný parameter
Ďalšie požiadavky na predmet zákazky
Súčasťou montáže je realizácia betónového základu 400x400x700mm (DxŠxV), do ktorého bude ukotvený daný prvok | ÁNO | Uchádzač uvedie ponúkaný parameter
Odvoz a likvidácia odpadu | ÁNO | Uchádzač uvedie ponúkaný parameter
Pozn.: Obrázok je ilustračný.

## Dvojhojdačka + hnizedo
Dvojhojdačka + hniezdo - 1 ks
Technická špecifikácia | Uchádzač | Uchádza uvedie názov spoločnosti
| Názov/typové označenie výrobku | Uchádzač uvedie názov/typové označenie výrobku
| Výrobca | Uchádzač uvedie názov výrobcu
Základné údaje | Požadovaná hodnota | Uchádzačom ponúkaná hodnota
Určenie | exteriér | Uchádzač uvedie ponúkaný parameter
Rozmery (DxŠxV) | min. 5,5 m x 1,5 m x 2,0 m | Uchádzač uvedie ponúkaný parameter
Výška voľného pádu | 1,5 m | Uchádzač uvedie ponúkaný parameter
Nosnosť | min. 300 kg | Uchádzač uvedie ponúkaný parameter
Veková kategória | 2-15 rokov | Uchádzač uvedie ponúkaný parameter
Konštrukcia | bezúdržbová nosná konštrukcia opatrená úpravou do exteriérového prostredia | Uchádzač uvedie ponúkaný parameter
Materiál | kovové časti - konštrukčná oceľ; laná závesné hniezdo - polypropylén s vnútorným oceľovým jadrom; laná sedadlo hniezdo - polypropylén z vysokopevnostného vlákna | Uchádzač uvedie ponúkaný parameter
Klasický sedák | 1ks | Uchádzač uvedie ponúkaný parameter
Sedák pre deti do 3 rokov | 1ks | Uchádzač uvedie ponúkaný parameter
Sedák - hniezdo | 1ks | Uchádzač uvedie ponúkaný parameter
Povrchová úprava | prášková vypaľovaná farba, žiarové zinkovanie | Uchádzač uvedie ponúkaný parameter
Podlaha | neprašná, protišmyková | Uchádzač uvedie ponúkaný parameter
Ukotvenie konštrukcie | do betónového základu
Všetky prkvy zariadenia sú bezúdržbové a navrhnuté ako ANTIvandal | ÁNO | Uchádzač uvedie ponúkaný parameter
Druh dopadovej plochy podľa STN EN 1176-1, 2 | ÁNO | Uchádzač uvedie ponúkaný parameter
Ďalšie požiadavky na predmet zákazky
Montáž prvku zabetónovaním - pred osadením sa vykopú jamy 400x400x600 (DxŠxV), prvok sa osadí do vyhĺbených jám a všetky nosné časti konštrukcie sa zabetónujú. | ÁNO | Uchádzač uvedie ponúkaný parameter
Odvoz a likvidácia odpadu | ÁNO | Uchádzač uvedie ponúkaný parameter
Pozn.: Obrázok je ilustračný.

## Malá hracia veža
Malá hracia veža - 1 ks
Technická špecifikácia | Uchádzač | Uchádza uvedie názov spoločnosti
| Názov/typové označenie výrobku | Uchádzač uvedie názov/typové označenie výrobku
| Výrobca | Uchádzač uvedie názov výrobcu
Základné údaje | Požadovaná hodnota | Uchádzačom ponúkaná hodnota
Určenie | exteriér | Uchádzač uvedie ponúkaný parameter
Rozmery (DxŠxV) | min. 8 000 x 7 000 x 3 000 mm | Uchádzač uvedie ponúkaný parameter
Kritická výška pádu | 990 mm | Uchádzač uvedie ponúkaný parameter
Veková kategória | 3-12 rokov | Uchádzač uvedie ponúkaný parameter
Veža so strieškou | 4ks | Uchádzač uvedie ponúkaný parameter
Veža bez striešky | 2ks | Uchádzač uvedie ponúkaný parameter
Pohyblivý rebríkový most | 4ks | Uchádzač uvedie ponúkaný parameter
Šmykľavka | 2ks | Uchádzač uvedie ponúkaný parameter
Tunel | 2ks | Uchádzač uvedie ponúkaný parameter
Technický opis
Nosné rámy:
Materiál | hliník | Uchádzač uvedie ponúkaný parameter
Profil | 90 x 90 x 2,5 mm | Uchádzač uvedie ponúkaný parameter
Povrchová úprava | antikorózna exteriérová úprava | Uchádzač uvedie ponúkaný parameter
Platforma:
Materiál | drevoplastové dosky osadené v nerezovom ráme | Uchádzač uvedie ponúkaný parameter
Rozmery dosiek | 140 x 24 mm | Uchádzač uvedie ponúkaný parameter
Rozmery rámu | 670 x 140 mm | Uchádzač uvedie ponúkaný parameter
Rúčky a ostatné kovové časti:
Materiál | konštrukčná oceľ so zinkovým základom | Uchádzač uvedie ponúkaný parameter
Striešky a bočné panely:
Materiál | Plast - HDPE s hrúbkou 12-19 mm | Uchádzač uvedie ponúkaný parameter
Šmykľavka:
Materiál | polyetylén (termoplast) | Uchádzač uvedie ponúkaný parameter
Spojovací materiál:
Materiál | nehrdzavejúca oceľ | Uchádzač uvedie ponúkaný parameter
Všetky prkvy zariadenia sú bezúdržbové a navrhnuté ako ANTIvandal | ÁNO | Uchádzač uvedie ponúkaný parameter
Druh dopadovej plochy podľa STN EN 1176-1 | ÁNO | Uchádzač uvedie ponúkaný parameter
Ďalšie požiadavky na predmet zákazky
Montáž prvku zabetónovaním - pred osadením sa vykopú jamy 400x400x600 (DxŠxV), prvok sa osadí do vyhĺbených jám a všetky nosné časti konštrukcie sa zabetónujú. | ÁNO | Uchádzač uvedie ponúkaný parameter
Odvoz a likvidácia odpadu | ÁNO | Uchádzač uvedie ponúkaný parameter
Pozn.: Obrázok je ilustračný.

## Trampolína č. 1
Trampolína č. 1 - 1 ks
Technická špecifikácia | Uchádzač | Uchádza uvedie názov spoločnosti
| Názov/typové označenie výrobku | Uchádzač uvedie názov/typové označenie výrobku
| Výrobca | Uchádzač uvedie názov výrobcu
| Požadovaná hodnota | Uchádzačom ponúkaná hodnota
Základné údaje
Určenie | exteriér | Uchádzač uvedie ponúkaný parameter
Rozmery (ŠxDxV) | min. 9,00 x 2,5 x 3,00 m | Uchádzač uvedie ponúkaný parameter
Celková váha trampolíny | min. 700 kg | Uchádzač uvedie ponúkaný parameter
Váha železnej konštrukcie | min. 500 kg | Uchádzač uvedie ponúkaný parameter
Nosnosť skákacej siete | min. 120 kg | Uchádzač uvedie ponúkaný parameter
Počet užívateľov | min. 2 osoby | Uchádzač uvedie ponúkaný parameter
Povrchová úprava železnej konštrukcie trampolíny | farba podľa výberu, zinok | Uchádzač uvedie ponúkaný parameter
Ochranná sieť | polypropylén PP 3,00 mm; oko 4,5 x 4,5 cm; prevedenie bezuzlová; výška 2,5 m od úrovne odrazovej plochy | Uchádzač uvedie ponúkaný parameter
Skákacia sieť (odrazová plocha) | protišmiková, farba biela alebo čierna | Uchádzač uvedie ponúkaný parameter
Počet pružín | min. 150 ks | Uchádzač uvedie ponúkaný parameter
Pružiny | pozinkovaný drôt o min. hrúbke 3 mm; celkový rozmer 24,5 cm; priemer min. 40 mm | Uchádzač uvedie ponúkaný parameter
Ochranné matrace | min. 10 cm hrúbka, jadro molitán ultraľahký tvrdený | Uchádzač uvedie ponúkaný parameter
Uloženie trampolíny na bezprašnom podklade umožňujúcom čistenie celej plochy | ÁNO | Uchádzač uvedie ponúkaný parameter
Druh dopadovej plochy podľa STN EN 1176-1 | ÁNO | Uchádzač uvedie ponúkaný parameter
Ďalšie požiadavky na predmet zákazky
Dodanie a montáž - prvok bude položený na spevnenú plochu. | ÁNO | Uchádzač uvedie ponúkaný parameter
Odvoz a likvidácia odpadu | ÁNO | Uchádzač uvedie ponúkaný parameter
Pozn.: Obrázok je ilustračný.

## Trampolína č. 2
Trampolína č. 2 - 1 ks
Technická špecifikácia | Uchádzač | Uchádza uvedie názov spoločnosti
| Názov/typové označenie výrobku | Uchádzač uvedie názov/typové označenie výrobku
| Výrobca | Uchádzač uvedie názov výrobcu
| Požadovaná hodnota | Uchádzačom ponúkaná hodnota
Základné údaje
Určenie | exteriér | Uchádzač uvedie ponúkaný parameter
Rozmery (ŠxDxV) | min. 5,0 x 15,0 x 3,0 m | Uchádzač uvedie ponúkaný parameter
Celková váha trampolíny | min. 1 600 kg | Uchádzač uvedie ponúkaný parameter
Váha železnej konštrukcie | min. 1 100 kg | Uchádzač uvedie ponúkaný parameter
Nosnosť skákacej siete | min. 120 kg | Uchádzač uvedie ponúkaný parameter
Počet užívateľov | min. 6 osôb | Uchádzač uvedie ponúkaný parameter
Povrchová úprava železnej konštrukcie trampolíny | farba podľa výberu, zinok | Uchádzač uvedie ponúkaný parameter
Ochranná sieť | polypropylén PP 3,00 mm; oko 4,5 x 4,5 cm; prevedenie bezuzlová; výška 2,5 m od úrovne odrazovej plochy | Uchádzač uvedie ponúkaný parameter
Skákacia sieť (odrazová plohca) | protišmiková, farba biela alebo čierna | Uchádzač uvedie ponúkaný parameter
Počet pružín | min. 550 ks | Uchádzač uvedie ponúkaný parameter
Pružiny | pozinkovaný drôt o min. hrúbke 3 mm; celkový rozmer 24,5 cm; priemer min. 40 mm | Uchádzač uvedie ponúkaný parameter
Ochranné matrace | min. 10 cm hrúbka, jadro molitán ultraľahký tvrdený | Uchádzač uvedie ponúkaný parameter
Uloženie trampolíny na bezprašnom podklade umožňujúcom čistenie celej plochy | ÁNO | Uchádzač uvedie ponúkaný parameter
Druh dopadovej plochy podľa STN EN 1176-1 | ÁNO | Uchádzač uvedie ponúkaný parameter
Ďalšie požiadavky na predmet zákazky
Dodanie a montáž - prvok bude položený na spevnenú plochu. | ÁNO | Uchádzač uvedie ponúkaný parameter
Odvoz a likvidácia odpadu | ÁNO | Uchádzač uvedie ponúkaný parameter
Pozn.: Obrázok je ilustračný.